## HW_IO_List
Subsystem_No | Station_Address | Station_Name | IP_Address | Router_Address | Slot | Module_OrderNo | Module_Name | Tag | Description | Signal_Type | Channel
101 | 1 | IM155-6PN-HF-V4.2 | 192.168.1.1 | 192.168.1.3 | 0 | 6ES7 155-6AU00-0CN0 | IM155-6PN
101 | 1 | IM155-6PN-HF-V4.2 | 192.168.1.1 |  | 1 | 6ES7 135-6TD00-0CA1 | AQ4 x I HART | 101-FC-001 | Flow Controller 1 Output | AO | 0
101 | 1 | IM155-6PN-HF-V4.2 | 192.168.1.1 |  | 1 | 6ES7 135-6TD00-0CA1 | AQ4 x I HART | 101-FC-002 | Flow Controller 2 Output | AO | 1
101 | 1 | IM155-6PN-HF-V4.2 | 192.168.1.1 |  | 1 | 6ES7 135-6TD00-0CA1 | AQ4 x I HART | 101-FC-003 | Flow Controller 3 Output | AO | 2
101 | 1 | IM155-6PN-HF-V4.2 | 192.168.1.1 |  | 1 | 6ES7 135-6TD00-0CA1 | AQ4 x I HART | 101-FC-004 | Flow Controller 4 Output | AO | 3
101 | 1 | IM155-6PN-HF-V4.2 | 192.168.1.1 |  | 2 | 6ES7 134-6HD00-0BA1 | AI4 x U/I ST V1.0 | 101-FT-001 | Flow Transmitter 1 | AI | 0
101 | 1 | IM155-6PN-HF-V4.2 | 192.168.1.1 |  | 2 | 6ES7 134-6HD00-0BA1 | AI4 x U/I ST V1.0 | 101-FT-002 | Flow Transmitter 2 | AI | 1
101 | 1 | IM155-6PN-HF-V4.2 | 192.168.1.1 |  | 2 | 6ES7 134-6HD00-0BA1 | AI4 x U/I ST V1.0 | 101-FT-003 | Flow Transmitter 3 | AI | 2
101 | 1 | IM155-6PN-HF-V4.2 | 192.168.1.1 |  | 2 | 6ES7 134-6HD00-0BA1 | AI4 x U/I ST V1.0 | 101-FT-004 | Flow Transmitter 4 | AI | 3
101 | 1 | IM155-6PN-HF-V4.2 | 192.168.1.1 |  | 3 | 6ES7 131-6BH01-0BA0 | DI16 x 24VDC ST V0.0 | 101-XS-001 | Valve 1 Open Limit | DI | 0
101 | 1 | IM155-6PN-HF-V4.2 | 192.168.1.1 |  | 3 | 6ES7 131-6BH01-0BA0 | DI16 x 24VDC ST V0.0 | 101-XS-002 | Valve 1 Closed Limit | DI | 1
101 | 1 | IM155-6PN-HF-V4.2 | 192.168.1.1 |  | 3 | 6ES7 131-6BH01-0BA0 | DI16 x 24VDC ST V0.0 | 101-XS-003 | Valve 2 Open Limit | DI | 2
101 | 1 | IM155-6PN-HF-V4.2 | 192.168.1.1 |  | 3 | 6ES7 131-6BH01-0BA0 | DI16 x 24VDC ST V0.0 | 101-XS-004 | Valve 2 Closed Limit | DI | 3
101 | 1 | IM155-6PN-HF-V4.2 | 192.168.1.1 |  | 3 | 6ES7 131-6BH01-0BA0 | DI16 x 24VDC ST V0.0 | 101-XS-005 | Pump 1 Running | DI | 4
101 | 1 | IM155-6PN-HF-V4.2 | 192.168.1.1 |  | 3 | 6ES7 131-6BH01-0BA0 | DI16 x 24VDC ST V0.0 | 101-XS-006 | Pump 1 Fault | DI | 5
101 | 1 | IM155-6PN-HF-V4.2 | 192.168.1.1 |  | 3 | 6ES7 131-6BH01-0BA0 | DI16 x 24VDC ST V0.0 | 101-XS-007 | Pump 2 Running | DI | 6
101 | 1 | IM155-6PN-HF-V4.2 | 192.168.1.1 |  | 3 | 6ES7 131-6BH01-0BA0 | DI16 x 24VDC ST V0.0 | 101-XS-008 | Pump 2 Fault | DI | 7
101 | 1 | IM155-6PN-HF-V4.2 | 192.168.1.1 |  | 3 | 6ES7 131-6BH01-0BA0 | DI16 x 24VDC ST V0.0 | 101-XS-009 | Level High High | DI | 8
101 | 1 | IM155-6PN-HF-V4.2 | 192.168.1.1 |  | 3 | 6ES7 131-6BH01-0BA0 | DI16 x 24VDC ST V0.0 | 101-XS-010 | Level High | DI | 9
101 | 1 | IM155-6PN-HF-V4.2 | 192.168.1.1 |  | 3 | 6ES7 131-6BH01-0BA0 | DI16 x 24VDC ST V0.0 | 101-XS-011 | Level Low | DI | 10
101 | 1 | IM155-6PN-HF-V4.2 | 192.168.1.1 |  | 3 | 6ES7 131-6BH01-0BA0 | DI16 x 24VDC ST V0.0 | 101-XS-012 | Level Low Low | DI | 11
101 | 1 | IM155-6PN-HF-V4.2 | 192.168.1.1 |  | 3 | 6ES7 131-6BH01-0BA0 | DI16 x 24VDC ST V0.0 | 101-XS-013 | Emergency Stop | DI | 12
101 | 1 | IM155-6PN-HF-V4.2 | 192.168.1.1 |  | 3 | 6ES7 131-6BH01-0BA0 | DI16 x 24VDC ST V0.0 | 101-XS-014 | Fire Alarm | DI | 13
101 | 1 | IM155-6PN-HF-V4.2 | 192.168.1.1 |  | 3 | 6ES7 131-6BH01-0BA0 | DI16 x 24VDC ST V0.0 | 101-XS-015 | Gas Detector 1 | DI | 14
101 | 1 | IM155-6PN-HF-V4.2 | 192.168.1.1 |  | 3 | 6ES7 131-6BH01-0BA0 | DI16 x 24VDC ST V0.0 | 101-XS-016 | Gas Detector 2 | DI | 15
101 | 1 | IM155-6PN-HF-V4.2 | 192.168.1.1 |  | 4 | 6ES7 132-6BH01-0BA0 | DQ16 x 24VDC/0.5A ST V0~ | 101-YC-001 | Valve 1 Open Command | DO | 0
101 | 1 | IM155-6PN-HF-V4.2 | 192.168.1.1 |  | 4 | 6ES7 132-6BH01-0BA0 | DQ16 x 24VDC/0.5A ST V0~ | 101-YC-002 | Valve 1 Close Command | DO | 1
101 | 1 | IM155-6PN-HF-V4.2 | 192.168.1.1 |  | 4 | 6ES7 132-6BH01-0BA0 | DQ16 x 24VDC/0.5A ST V0~ | 101-YC-003 | Valve 2 Open Command | DO | 2
101 | 1 | IM155-6PN-HF-V4.2 | 192.168.1.1 |  | 4 | 6ES7 132-6BH01-0BA0 | DQ16 x 24VDC/0.5A ST V0~ | 101-YC-004 | Valve 2 Close Command | DO | 3
101 | 1 | IM155-6PN-HF-V4.2 | 192.168.1.1 |  | 4 | 6ES7 132-6BH01-0BA0 | DQ16 x 24VDC/0.5A ST V0~ | 101-YC-005 | Pump 1 Start | DO | 4
101 | 1 | IM155-6PN-HF-V4.2 | 192.168.1.1 |  | 4 | 6ES7 132-6BH01-0BA0 | DQ16 x 24VDC/0.5A ST V0~ | 101-YC-006 | Pump 1 Stop | DO | 5
101 | 1 | IM155-6PN-HF-V4.2 | 192.168.1.1 |  | 4 | 6ES7 132-6BH01-0BA0 | DQ16 x 24VDC/0.5A ST V0~ | 101-YC-007 | Pump 2 Start | DO | 6
101 | 1 | IM155-6PN-HF-V4.2 | 192.168.1.1 |  | 4 | 6ES7 132-6BH01-0BA0 | DQ16 x 24VDC/0.5A ST V0~ | 101-YC-008 | Pump 2 Stop | DO | 7
101 | 1 | IM155-6PN-HF-V4.2 | 192.168.1.1 |  | 4 | 6ES7 132-6BH01-0BA0 | DQ16 x 24VDC/0.5A ST V0~ | 101-YC-009 | Agitator Start | DO | 8
101 | 1 | IM155-6PN-HF-V4.2 | 192.168.1.1 |  | 4 | 6ES7 132-6BH01-0BA0 | DQ16 x 24VDC/0.5A ST V0~ | 101-YC-010 | Agitator Stop | DO | 9
101 | 1 | IM155-6PN-HF-V4.2 | 192.168.1.1 |  | 4 | 6ES7 132-6BH01-0BA0 | DQ16 x 24VDC/0.5A ST V0~ | 101-YC-011 | Alarm Horn | DO | 10
101 | 1 | IM155-6PN-HF-V4.2 | 192.168.1.1 |  | 4 | 6ES7 132-6BH01-0BA0 | DQ16 x 24VDC/0.5A ST V0~ | 101-YC-012 | Alarm Lamp | DO | 11
101 | 1 | IM155-6PN-HF-V4.2 | 192.168.1.1 |  | 4 | 6ES7 132-6BH01-0BA0 | DQ16 x 24VDC/0.5A ST V0~ | 101-YC-013 | Heater Enable | DO | 12
101 | 1 | IM155-6PN-HF-V4.2 | 192.168.1.1 |  | 4 | 6ES7 132-6BH01-0BA0 | DQ16 x 24VDC/0.5A ST V0~ | 101-YC-014 | Cooler Enable | DO | 13
101 | 1 | IM155-6PN-HF-V4.2 | 192.168.1.1 |  | 4 | 6ES7 132-6BH01-0BA0 | DQ16 x 24VDC/0.5A ST V0~ | 101-YC-015 | Interlock Reset | DO | 14
101 | 1 | IM155-6PN-HF-V4.2 | 192.168.1.1 |  | 4 | 6ES7 132-6BH01-0BA0 | DQ16 x 24VDC/0.5A ST V0~ | 101-YC-016 | Reserved DO 16 | DO | 15
101 | 1 | IM155-6PN-HF-V4.2 | 192.168.1.1 |  | 5 | V1_1:6ES7 193-6PA00-0AA0 | Server module V1.1

## Info
Column | Description
Subsystem_No | PROFINET IO system number (e.g. 101 = Fieldbus, 100 = PlantBus)
Station_Address | IOADDRESS in the CFG (integer, unique per PN system)
Station_Name | PROFINET device name — consistent across all rows for this station
IP_Address | Station IP address (dotted decimal)
Slot | Module slot (0 = station head / IM, 1+ = I/O modules)
Module_OrderNo | Siemens order number or GSDML ref (must match module template DB)
Module_Name | Human-readable module label (shown in HW Config table)
Tag | Instrument tag (empty for INFRA modules like IM, Server Module)
Description | Signal description
Signal_Type | DI / DO / AI / AO (empty for INFRA)
Channel | Channel number within the module, 0-based (empty for INFRA)